## Hoja1
Camera parameters | Value [mm] | 8mm clearance | 15mm clearance
Lens radial clearance | 10 | 8 | 15
L1 Mech Diameter | 193 | 193 | 193
L1 Opt. Diameter | 173 | 177 | 163
L2 Mech Diameter | 168 | 168 | 168
L2 Opt. Diameter | 148 | 152 | 138
L3 Mech Diameter | 168 | 168 | 168
L3 Opt. Diameter | 148 | 152 | 158
Array Opt. Diameter | 122 | 122 | 122
Primary Clearance | 150 | 150 | 150
f/# | 2 | 2.18 | 2.37